## SIFONES
DISEÑO HIDRAULICO DE SIFON INVERTIDO
[9 empty] | Leyenda. | Z | talud
Datos INPUT | [9 empty] | Q | caudal | COLOCAR EL PROBLEMA DE LA DIAPO DONDE ESTAN LOS DATOS, PERO CAMBIANDO EL TEXTO Y CON LOS NUEVOS DATOS AGREGADOS, PARA LA CREACION DEL SIFON
[10 empty] | S | pendiente
Z= | 1.5 |  | b= | 1 | m | V= | 1.5 | m/s |  | b | base
Q= | 1 | m^3/s | n= | 0.025 |  | V^2/2g= | 0.15 | m |  | n | numero de froude
S= | 0.001 |  | Y= | 0.7 | m | Lt= | 3.7 |  |  | Y | tirante
Cota inicial= | 46.725 |  | α/2= | 25 | ° | Long e= | 6.41 |  |  | V | velocidad
Cota Final= | 46.443 |  | Angulo | 12 |  | g= | 9.81 |  |  | α/2 | angulo lt
[10 empty] | T | espejo de agua
[10 empty] | Lth | Longitud de tubo horizontal
Pendiente aguas arriba y abajo son 0.001 según el perfil del canal: Km.1+030 = 46.725 m.s.n.m y Km 1+070 = 46.443 m.s.n.m}
PARTE I (DIAMETRO DE TUBO Y LONG. DE TRANSICION
1. Selección del diametro de tubo
Area | 0.66667 | m2
Diametro | 0.92132 | m | escogemos | 36 | pulg
| 36.2724 | plg |  | 0.9144
1.1. Longitud de transicion
T1 | 3.1
T2 | 0.9144
Hallamos Lt para α/2=25° y 4 veces el Diametro, luego comprobando el nuevo angulo en este caso 16°30' | [8 empty] | Aca hay una formula de Lt donde si la despejamos se puede hallar el nuevo angulo, tengo la formula despejada pero nose como aplicarla al excel.
Lt | 2.3435 | 25°
Lt | 3.6576 | 4Di
Escogemos el angulo
Lt | 3.6576
PARTE II (COTAS)
2. Nivel de agua 1
Escala de 1/1000
Escala | 0.001 | (DATO PREDETERMINADO)
Cota de fondo 1 |  | 46.7186 | m.s.n.m
Nivel Agua 1 |  | 47.4186 | m.s.n.m
2.1. Cota en el fondo 2
47.419 = (Hte - 1.5 Hv)
V1 | 1.5228 |  |  | Hte | 0.93483
Vt | 0.7175 |  |  | 1.5 Hv | 0.11819 | 0.026239
|  |  |  | 1.5 Hv | 0.09195
|  |  |  | Hv | 0.13792
Cota de fondo 2 |  | 46.3458 | m.s.n.m
2.2. Cota en el fondo 3
habiendo escogido el α = 12° previamente -----> 12 = h/5.0
h | 1.0472
Cota de fondo 3 |  | 45.2986 | m.s.n.m
2.3. Cota de fondo 4
Longitud de tubo horizontal = 10 m , realizado a escala 5/1000
Lth | 10 | (DATOS PREDETERMINADO)
Escala | 0.005
H4 | 0.05
Cota fondo 4 | 45.2486 | m.s.n.m
2.4 Cota en el fondo 5
h | 0.83776
Cota fondo 5 | 46.0864 | m.s.n.m
PARTE III (VALOR P, CARGA HIDRAULICA Y PERDIDAS DE CARGA)
3 Calculo de Valor P
P de entrada | 0.6858
P de salida | 0.4572
Valor P | 0.3566
3.1 Inclinacion de los tubos doblados (Codos)
Entrada: | x | 4.9267
| y | 1.0472
| Inclinación | 4.7046
Salida: | x | 3.9413
| y | 0.83776
| Inclinación | 4.7046
3.2 Carga hidraulica disponible
Cota 1 + tirante |  | 46.7186 | 0.7 | 47.4186 | m.s.n.m.
Cota 6 + tirante |  | 46.443 | 0.7 | 47.143 | m.s.n.m.
|  | Carga disponible |  | 0.27559 | m
3.3 Calculo de las perdidas de carga
Tenemos datos de f=0.025 y L=19 (longitud de punto 2 a 5)
f(n)= | 0.025
L= | 19
Entrada | 0.042885
Salida | 0.064328
Friccion | 0.061 | (no me sale la formula)
Codos | 0.022 | (no me sale la formula)
| 0.19021 | PERDIDA TOTAL
| 0.20923 | incremento 10% por seguridad
∆ Cota 1 y Cota 2= |  | 0.37275
Altura de sumergencia= |  | 0.13792 |  | altura permisible |  | 0.156
VALOR NO EXCEDE |  | 0.156 > 0.138
3.4 Longitud de proteccion con enrocado
Lp | 2.7432 | 2.8